## kopt
APSTIPRINU
______________________________________
(pasūtītāja paraksts un ta atšifrējums)
Z.v.
______.gada______._______________
Būvniecības koptāme
Būves nosaukums: |  | Kompleksi energoefektivitātes pasākumi Ilūkstes novada pašvaldības ēkās, Ilūkste, Ilūkstes nov., Daugavpils raj.
Objekta nosaukums: |  | Ilūkstes kultūras centra ēkas rekonstrukcija Brīvibas iela 12, Ilūkste, Ilūkstes nov., Daugavpils raj.
Būves adrese: |  | Brīvības iela 12, Ilūkste, Ilūkstes novads
Pasūtījuma Nr.: |  | REM_3012
Tāme sastādīta : 2014.gada
Nr.p.k. | Lokālās tāmes Nr. | Objekta darbu nosaukums | Tāmes izmaksas (EUR)
1 | REM_3012 | Ilūkstes kultūras centra ēkas rekonstrukcija Brīvibas iela 12, Ilūkste, Ilūkstes nov., Daugavpils raj. | 0
|  | KOPĀ: | 0
Finanšu rezerve neparedzētiem darbiem %: |  |  | -
KOPĀ: |  |  | 0
PVN 21%: |  |  | 0
PAVISAM BŪVNIECĪBAS IZMAKSAS: |  |  | 0
Sastādīja :
(paraksts un tā atšifrējums, datums)
Sertifikāta Nr.
Pārbaudīja :
(paraksts un tā atšifrējums, datums)
Sertifikāta Nr.
Būvprojekta vadītājs
(paraksts un tā atšifrējums, datums)

## kops
Kopsavilkuma aprēķini pa darbu vai konstruktīvo elementu veidiem
Ilūkstes kultūras centra ēkas rekonstrukcija Brīvības ielā 12, Ilūkste
(darba veids vai konstruktīva elementa nosaukums)
Objekta nosaukums: Kompleksi energoefektivitātes pasākumi Ilūkstes novada pašvaldības ēkās, Ilūkste, Ilūkstes nov.
Objekta nosaukums: Ilūkstes kultūras centra ēkas rekonstrukcija Brīvibas iela 12, Ilūkste, Ilūkstes nov.
Pasūtījuma Nr.: REM_3012
Par kopējo summu, EUR |  |  | 0
Kopējā darbietilpība, c/h |  |  | 0
Nr. p.k. | Kods, tāmes Nr. | Darba, vai konstruktīvā elementa nosaukums | Tāmes izmaksas (EUR) | Tāmes vērtība EUR |  |  | Darb- ietilpība (c/st)
|  |  |  | darba alga (EUR) | materiāli (EUR) | mehānismi (EUR)
1 | 1 | FASĀDE | 0 | 0 | 0 | 0 | 0
2 | 2 | JUMTS un BĒNIŅI | 0 | 0 | 0 | 0 | 0
3 | 3 | LOGI, DURVIS | 0 | 0 | 0 | 0 | 0
5 | 5 | ELEKTROAPGĀDE | 0 | 0 | 0 | 0 | 0
7 | 7 | VENTILĀCIJA | 0 | 0 | 0 | 0 | 0
8 | 8 | APKURE | 0 | 0 | 0 | 0 | 0
Kopā: |  |  | 0 | 0 | 0 | 0 | 0
Virsizdevumi ( % ) |  |  | 0
Peļņa ( % ) |  |  | 0
Darba devēja sociālais nodoklis (23,59%) |  |  | 0
Kopā: |  |  | 0
Sastādīja _____________________
Sert. Nr.

## fasade
Lokāla tāme 1
FASĀDE
(darba veids vai konstruktīvā nosaukums)
Būves nosaukums: |  |  | Kompleksi energoefektivitātes pasākumi Ilūkstes novada pašvaldības ēkās, Ilūkste, Ilūkstes nov.
Objekta nosaukums: |  |  | Ilūkstes kultūras centra ēkas rekonstrukcija Brīvibas iela 12, Ilūkste, Ilūkstes nov.
Būves adrese: |  |  | Brīvības iela 12, Ilūkste, Ilūkstes novads
Pasūtījuma Nr.: |  |  | REM_3012
Komentārs |  | Būvuzņēmējam jāievērtē darba apjomā minēto darbu veikšanai nepieciešamie materiāli un papildus darbi, kas nav minēti šajā sarakstā, bet bez kuriem nebūtu iespējama būvdarbu tehnoloģiski pareiza un esošajiem normatīviem atbilstoša veikšana pilnā apmērā. Darbu apjomu sarakstu skatīt kopā ar rasējumiem un specifikācījām. Gadījumā ja darbu apjomi nesakrīt, par pareiziem jāuzskata rasējumos esošie darbu apjomi. Videi kaitīgie atkritumi jāutilizē atbilstoši Atkritumu apsaimniekošanas likumam.
Tāme sastādīta 2014.gada tirgus cenās, pamatojoties uz AR daļas rasējumiem. | [11 empty] | Tāmes izmaksas |  | 0
Tāme sastādīta :
3
Nr.p.k. | Kods | Darba nosaukums | Mēra vien. | Daudz. | Vienības izmaksas | [5 empty] | Kopējās izmaksas /EUR/
[5 empty] | laika norma (c/h) | darba samaksas likme EUR/h) | darba alga (EUR) | materiāli (EUR) | mehānismi (EUR) | Kopā (EUR) | darbietilpība (c/h) | darba alga (EUR) | materiāli (EUR) | mehānismi (EUR) | Summa (EUR)
1 |  | 2 | 3 | 4 | 5 | 6 | 7 | 8 | 9 | 10 | 11 | 12 | 13 | 14 | 15
|  | Fasādes siltināšana |  |  |  |  | 0 |  |  | 0 | 0 | 0 | 0 | 0 | 0
1 |  | 2: Metāla inventārsastatņu lietošana fasāžu apdares darbos (noma), sastatņu izbūve un nojaukšana; 3: m2; 4: 1956.4
2 |  | 2: Veco betona jumtiņu demontāža; 3: kpl; 4: 1
3 |  | 2: Ķieģeļu drupšana (sienas izlīdzinošā); 3: m; 4: 16
4 |  | 2: Veco ēku starpķieģeļu šuvojuma un plaisu remonts pirms siltināšanas; 3: m; 4: 15
|  | cementa java | m3 | 0.35
5 |  | 2: Pirms siltināšanas darbiem ķieģeļu virsmas mūra izlīdzinošāna (zem logiem); 3: m2; 4: 10
|  | Grunts UG | kg | 0.5
|  | siltumizolācijas plātnes b=50mm | m2 | 10.3
|  | stiklšķiedras siets | m2 | 11.5
|  | līme "Sakret" BAK | kg | 60
6 |  | 2: Fasāžu virsmu apstrāde ar "Vincent" Fungi sastāvu; 3: m2; 4: 5
|  | "Fungi" | l | 1.75
7 |  | 2: Fasāžu virsmu un ailsānu attīrīšana un apstrāde ar gruntējošu sastāvu, iesk. logu ailsānu; 3: m2; 4: 1827.45
|  | grunts | l | 365.49
8 |  | 2: Ārsienu siltināšana ar siltumizolāciju Neopor 250mm λ=0.030W/mK, ar pusspundi vai ekvivalents; 3: m2; 4: 1827.45
|  | Grunts UG | kg | 91.3725
|  | siltumizolācijas plāksnes Neopors ar pusspundi b=250 mm vai ekvivalents | m2 | 1882.2735
|  | cokola profils | m | 240
|  | skrūves,dībelis (cokola profilam) | gab | 480
|  | līme "Sakret" BK | kg | 18274.5
|  | siltumizolācijas stiprinājums, plastmasa enkuri ar siltumizolācijas uzlikam 30mm | gab | 9137.25
9 |  | 2: Logu ailsānu siltināšana b=30mm; 3: m2; 4: 11.5
|  | Grunts UG | kg | 0.575
|  | siltumizolācijas plātnes b=30mm | m2 | 12.08
|  | līme "Sakret" BK | kg | 57.5
|  | dībelis | gab | 46
10 |  | 2: Sieta stiprināšana fasādes un ailsānu virsmā; 3: m2; 4: 1838.95
|  | stiklšķiedras siets | m2 | 2114.79
|  | līme "Sakret" BAK | kg | 11033.7
|  | dažadi stūra profili | m2 | 1838.95
|  | Grunts Sadolin Sandtex vai ekvivalents | kg | 275.8425
11 |  | 2: Fasāžu virsmu apmešana ar dekoratīvo apmetumu; 3: m2; 4: 1827.45
|  | Grunts | m2 | 1827.45
|  | Dekoratīvais apmetums | kg | 7309.8
12 |  | 2: Sienas un ailsānu virsmu krāsošana divās kārtās ar tonēto struktureto krāsu; 3: m2; 4: 1838.95
|  | strukturkrāsa Sadolin Sando M vai ekvivalents | kg | 919.475
|  | krāsa SADOLIN F vai ekvivalents | kg | 643.6325
Cokols
13 |  | 2: Atrakto un cokola sienu virsmu notīrīšana, šūvju aizdarīšana; 3: m2; 4: 198.72
14 |  | 2: Cokola apmetuma virsmu remonts (30%); 3: m2; 4: 25.92
15 |  | 2: Cokolu un pamatu vienots siltinājums, pielīmējot 250mm ekstrudētā polistirola plāksnes ^=0.035 W/mK (ar pārfalci); 3: m2; 4: 86.4
|  | Grunts | kg | 4.32
|  | ekstr. putupolistirola plātnes b=200mm | m2 | 88.99
|  | līme "Sakret" BK | kg | 1296
|  | dībelis | gab | 345.6
|  | stiklšķiedras siets | m2 | 99.36
|  | līme "Sakret" BAK | kg | 518.4
16 |  | 2: Cokola gludu virsmu apmešana ar dekoratīvo apmetumu (virs zemes); 3: m2; 4: 86.4
|  | Grunts | m2 | 86.4
|  | Līme | kg | 345.6
|  | Siets | m2 | 90.72
|  | Grunts | m2 | 86.4
|  | Dekoratīvais apmetums | kg | 345.6
17 |  | 2: Cokola krāsošana; 3: m2; 4: 86.4
|  | krāsa | l | 30.24
Ieejas mezgls fasādē 6-7, durvis D-9
18 |  | 2: Demontet esošo uzjumtiņu, uzstādīt metāla konstrukcijas uzjumteni 1000x1000mm ar polikarbonāta segumu; 3: m2; 4: 1
Ieejas mezgls fasādē 6-7, durvis D-10
19 |  | 2: Demontet esošo uzjumtiņu, uzstādīt metāla konstrukcijas uzjumteni 1000x1500mm ar polikarbonāta segumu; 3: m2; 4: 1.5
Ieejas mezgls fasādē 4-6, durvis D-2*
20 |  | 2: Uzstādīt metāla konstrukcijas uzjumteni 1000x2000mm ar polikarbonāta segumu; 3: m2; 4: 2
Ieejas mezgls fasādē 1-2, durvis D-5
21 |  | 2: Uzstādīt metāla konstrukcijas uzjumteni 1000x2000mm ar polikarbonāta segumu; 3: m2; 4: 2
Ieejas mezgls fasādē A-D, durvis D-4
22 |  | 2: Demontet esošo uzjumtiņu, uzstādīt metāla konstrukcijas uzjumteni 1000x1500mm ar polikarbonāta segumu; 3: m2; 4: 1.5
Dažādi darbi
23 |  | 2: EL skapju demontāža un montāža; 3: kpl; 4: 1
24 |  | 2: Būvgružu savākšana, iekraušana automašīnā un izvešana uz izgāztuvi; 3: m3; 4: 50
|  | Kopā : | EUR | [7 empty] | 0 | 0 | 0 | 0 | 0
Materiālu un būvgružu transporta izdevumi % |  | 13: 0; 15: 0
Tiešās izmaksas kopā : |  | 11: 0; 12: 0; 13: 0; 14: 0; 15: 0
Sastādīja : ___________________ |  | 8: Pārbaudīja : __________________
Sert. Nr. |  | 8: Sert. Nr.

## jumts
Lokāla tāme 2
JUMTS un BĒNIŅI
(darba veids vai konstruktīvā nosaukums)
Būves nosaukums: |  |  | Kompleksi energoefektivitātes pasākumi Ilūkstes novada pašvaldības ēkās, Ilūkste, Ilūkstes nov.
Objekta nosaukums: |  |  | Ilūkstes kultūras centra ēkas rekonstrukcija Brīvibas iela 12, Ilūkste, Ilūkstes nov.
Būves adrese: |  |  | Brīvības iela 12, Ilūkste, Ilūkstes novads
Pasūtījuma Nr.: |  |  | REM_3012
Komentārs |  | Būvuzņēmējam jāievērtē darba apjomā minēto darbu veikšanai nepieciešamie materiāli un papildus darbi, kas nav minēti šajā sarakstā, bet bez kuriem nebūtu iespējama būvdarbu tehnoloģiski pareiza un esošajiem normatīviem atbilstoša veikšana pilnā apmērā. Darbu apjomu sarakstu skatīt kopā ar rasējumiem un specifikācījām. Gadījumā ja darbu apjomi nesakrīt, par pareiziem jāuzskata rasējumos esošie darbu apjomi. Videi kaitīgie atkritumi jāutilizē atbilstoši Atkritumu apsaimniekošanas likumam.
Tāme sastādīta 2014.gada tirgus cenās, pamatojoties uz AR daļas rasējumiem. | [11 empty] | Tāmes izmaksas |  | 0
Tāme sastādīta :
3
Nr.p.k. | Kods | Darba nosaukums | Mēra vien. | Daudz. | Vienības izmaksas | [5 empty] | Kopējās izmaksas /EUR/
[5 empty] | laika norma (c/h) | darba samaksas likme (Ls/h) | darba alga (EUR) | materiāli (EUR) | mehānismi (EUR) | Kopā (EUR) | darbietilpība (c/h) | darba alga (EUR) | materiāli (EUR) | mehānismi (EUR) | Summa (EUR)
1 |  | 2 | 3 | 4 | 5 | 6 | 7 | 8 | 9 | 10 | 11 | 12 | 13 | 14 | 15
|  | JUMTS (viļnots segums) |  |  |  |  | 0 |  |  | 0 | 0 | 0 | 0 | 0 | 0
1 |  | 2: Viļnoto azbestcementa lokšņu (šifera) jumta seguma un latojuma nojaukšana; 3: m2; 4: 556.36
2 |  | 2: Parapeta plātņu ar cinkota skārda demontāža; 3: m; 4: 73.39
3 |  | 2: Apdares no cinkota skārda demontāža; 3: m; 4: 48.93
7 |  | 2: Esošo spāru sistēmu ugunsaizsardzības krāsojuma atjaunošana; 3: m2; 4: 556.36
|  | Ugunsizturīgā krāsa | kg | 166.908
8 |  | 2: Antikondensāta plēves ieklāšana; 3: m2; 4: 556.36
|  | Antikondensāta plēve | m2 | 639.81
9 |  | 2: Latojuma ierīkošana (garenlatas); 3: m2; 4: 556.36
|  | zāģmateriāli 25x100 | m3 | 2.78
|  | naglas | kg | 139.09
10 |  | 2: Latojuma ierīkošana (šķerslatas); 3: m2; 4: 556.36
|  | zāģmateriāli 25x50 | m3 | 1.95
|  | naglas | kg | 55.64
11 |  | 2: Jumta ierīkošana no profilētām metāla loksnēm; 3: m2; 4: 556.36
|  | Ruukki Classik vai analogs | m2 | 600.87
|  | stiprināšanas det. | gab | 4450.88
|  | apdares elementi | m2 | 166.91
12 |  | 2: Jumta tekņu ∅100 mm demontāža un montāža; 3: t.m.; 4: 42
13 |  | 2: Ūdens notekcaurules 100 mm galu demontāža un nomaiņa; 3: gb.; 4: 68.4
14 |  | 2: Sniega barjers; 3: m; 4: 42
15 |  | 2: Jumta drošības margas; 3: m; 4: 42
16 |  | 2: Ugunsdrošas kapnes L=10m (demontāža, montāža); 3: kpl; 4: 1
JUMTS (ruļļu segums)
17 |  | 2: Vecā jumta ruļļu seguma un siltumizolācijas demontāža ~20cm biezumā līdz pārseguma panelim; 3: m2; 4: 192
18 |  | 2: Ķieģeļa mūra parapeta paaustināšana; 3: m3; 4: 4.2
|  | ķieģeļis | gb | 1302
|  | java | m3 | 1.05
19 |  | 2: Jumta slīpuma izveidošana biezumā no keramzīta 0 ~190mm; 3: m2; 4: 192
|  | keramzīts b=190mm | m3 | 19.2
20 |  | 2: Izlīdzinošā slāņa izveidošana 20mm biezumā; 3: m2; 4: 192
|  | cementa java | m3 | 4.032
21 |  | 2: Tvaika izolācijas 0.2mm ieklāšana; 3: m2; 4: 192
|  | Tvaika izolācijas | m2 | 220.8
22 |  | 2: Siltuma izolācijas plātņu iebūve pārsegumā; 3: m2; 4: 192
|  | puscieto siltinājuma kārta b=200mm ^=0.038 W/mK ROS 30 | m2 | 197.76
|  | puscieto siltinājuma kārta b=200mm ^=0.038 W/mK ROS 30g | m2 | 197.76
|  | vātes stiprinājuma elements | gb | 768
23 |  | 2: Siltuma izolācijas plātņu iebūve pārsegumā; 3: m2; 4: 192
|  | cieto siltinājuma kārta b=50mm ^=0.038 W/mK ROB 50 | m2 | 197.76
24 |  | 2: Jumta parapetu vertikālo sienu siltināšana ar 200 mm biezu cieto siltinājuma kartu ^=0.039 W/mK; 3: m2; 4: 8
|  | cieto siltinājuma kārta b=200mm ^=0.039 W/mK | m2 | 8.24
25 |  | 2: Jumta parapetu horozontālo sienu siltināšana ar 120 mm biezu cieto siltinājuma kartu ^=0.038 W/mK; 3: m2; 4: 8
|  | cieto siltinājuma kārta b=120mm ^=0.038 W/mK | m2 | 8.24
26 |  | 2: Jumta apakšklāja ieklāšana ar ruloniem materiāliem Tehnoelast EPP lietojot uzkausēšanas tehnoloģiju un stiprinot ar dībeļiem, svars - 4.6kg/m2, biezums - 4.0mm; 3: m2; 4: 192
|  | Tehnoelast EPP ruļļveida materiāls 4.0mm vai ekvivalents | m2 | 220.8
|  | propans | bal | 2
27 |  | 2: Jumta virsklāja ieklāšana ar SBS modificētu uzkausējamu ruļļveida materiālu Tehnoelast EKP 5.0kg/m2, 4.2mm; 3: m2; 4: 192
|  | Tehnoelast EKP ruļļveida materiāls 4.2mm vai ekvivalents | m2 | 220.8
|  | propans | bal | 2
28 |  | 2: Jumta parapetu apdare no "Rannilla" skarda; 3: m; 4: 32
29 |  | 2: Jumta tekņu demontāža un montāža; 3: m; 4: 16
30 |  | 2: Ūdens notekcaurules demontāža un nomaiņa; 3: m; 4: 10
31 |  | 2: Aeratoru uzstādīšana; 3: gb; 4: 2
Jumta karnīze
32 |  | 2: Jumta karnīžu apšūšana ar koka apdares dēļiem pa izveidoto koka karkasu; 3: m2; 4: 130
|  | Antiseptētas koka brusas (spāru pagarināšana) | m3 | 3
|  | Antiseptētas koka brusas | m3 | 0.325
|  | Stiprinājumi | kg | 45.5
|  | Koka apdares dēļi | m2 | 145.6
|  | Skrūves | gab | 1300
33 |  | 2: Dēlīšu apšuvuma gruntēšana un krāsošana; 3: m2; 4: 130
|  | krāsa | l | 45.5
Bēniņi
34 |  | 2: Bēniņu pārseguma siltumizolāciju demontāža; 3: m2; 4: 1505
|  | Tvaika izolācijas | m2 | 1655.5
36 |  | 2: Bēniņu pārseguma siltināšana ar b=420mm mīksto siltinājumu kārtu; 3: m2; 4: 1505
|  | Paroc eXtra b=200x2mm vai analogs | m2 | 1550.15
|  | Paroc ROB 80 b=20mm vai analogs | m2 | 1550.15
37 |  | 2: Bēniņu vertikālo sienu siltināšana ar 150mm biezu cietu akmens vati un nosegšana ar pretvēju membranu; 3: m2; 4: 130.2
|  | murlata hidroizolācija (ruberoīds) | m2 | 19.2
|  | z/materiāli | m3 | 0.8
|  | stiprinajumi | kg | 15
|  | siltumizolācija b=100mm | m2 | 134.106
|  | preteja izolācija b=50mm | m2 | 134.106
38 |  | 2: Bēniņu ārsienu horizontālo virsmu siltināšana ar 80mm biezu siltumizolācijas slani; 3: m2; 4: 130.2
|  | siltumizolācija b=80mm | m2 | 134.106
39 |  | 2: Dēļu laipu ierīkošana; 3: m2; 4: 65
|  | Dēļi 40mm | m3 | 2.665
|  | Gulšņi 50x50 | m3 | 0.403
|  | naglas | kg | 15
40 |  | 2: Būvgrūžu savākšana, iekraušana automašīnā un izvešana uz izgāztuvi; 3: m3; 4: 500
[7 empty] | 0 |  |  | 0 | 0 | 0 | 0 | 0 | 0
|  | Kopā : | EUR | [7 empty] | 0 | 0 | 0 | 0 | 0
Materiālu un būvgružu transporta izdevumi % |  | 13: 0; 15: 0
Tiešās izmaksas kopā : |  | 11: 0; 12: 0; 13: 0; 14: 0; 15: 0
Sastādīja : ___________________ |  | 8: Pārbaudīja : __________________
Sert. Nr. |  | 8: Sert. Nr.

## logi
Lokāla tāme 3
LOGI, DURVIS
(darba veids vai konstruktīvā nosaukums)
Būves nosaukums: |  |  | Kompleksi energoefektivitātes pasākumi Ilūkstes novada pašvaldības ēkās, Ilūkste, Ilūkstes nov.
Objekta nosaukums: |  |  | Ilūkstes kultūras centra ēkas rekonstrukcija Brīvibas iela 12, Ilūkste, Ilūkstes nov.
Būves adrese: |  |  | Brīvības iela 12, Ilūkste, Ilūkstes novads
Pasūtījuma Nr.: |  |  | REM_3012
Komentārs |  | Būvuzņēmējam jāievērtē darba apjomā minēto darbu veikšanai nepieciešamie materiāli un papildus darbi, kas nav minēti šajā sarakstā, bet bez kuriem nebūtu iespējama būvdarbu tehnoloģiski pareiza un esošajiem normatīviem atbilstoša veikšana pilnā apmērā. Darbu apjomu sarakstu skatīt kopā ar rasējumiem un specifikācījām. Gadījumā ja darbu apjomi nesakrīt, par pareiziem jāuzskata rasējumos esošie darbu apjomi. Videi kaitīgie atkritumi jāutilizē atbilstoši Atkritumu apsaimniekošanas likumam.
Tāme sastādīta 2014.gada tirgus cenās, pamatojoties uz AR daļas rasējumiem. | [11 empty] | Tāmes izmaksas |  | 0
Tāme sastādīta :
3
Nr. p.k. | Kods | Darba nosaukums | Mēra vien. | Daudz. | Vienības izmaksas | [5 empty] | Kopējās izmaksas /EUR/
[5 empty] | laika norma (c/h) | darba samaksas likme (EUR/h) | darba alga (EUR) | materiāli (EUR) | mehānismi (EUR) | Kopā (EUR) | darbietilpība (c/h) | darba alga (EUR) | materiāli (EUR) | mehānismi (EUR) | Summa (EUR)
1 |  | 2 | 3 | 4 | 5 | 6 | 7 | 8 | 9 | 10 | 11 | 12 | 13 | 14 | 15
|  | LOGI |  |  |  |  | 0 |  |  | 0 | 0 | 0 | 0 | 0 | 0
1 |  | 2: Logu bloku demontāža; 3: m2; 4: 306.2
1 |  | 2: Logu (L-1) montāža. Logi montējami sienas siltinājuma zona. Logi ir verami. Logu vēršanas furnitūra nodrošina logu vēršanu 4 stāvokļos, tai skaitā "ziemas vēdināšana". PVC konstruk Siltumcaurlaidības koeficients U rāmis <1.1W/(m2K) - Siltumcaurlaidības koeficients U stikls <0.6W/(m2K) Loga izmērs 1490x2190mm. 7gab.; 3: m2; 4: 22.8417
2 |  | 2: Logu (L-2) montāža. Logi montējami sienas siltinājuma zona. Logi ir verami. Logu vēršanas furnitūra nodrošina logu vēršanu 4 stāvokļos, tai skaitā "ziemas vēdināšana". PVC konstruk Siltumcaurlaidības koeficients U rāmis <1.1W/(m2K) - Siltumcaurlaidības koeficients U stikls <0.6W/(m2K) Loga izmērs 2540x1750mm. 20gab.; 3: m2; 4: 88.9
3 |  | 2: Logu (L-3) montāža. Logi montējami sienas siltinājuma zona. Logi ir verami. Logu vēršanas furnitūra nodrošina logu vēršanu 4 stāvokļos, tai skaitā "ziemas vēdināšana". PVC konstruk Siltumcaurlaidības koeficients U rāmis <1.1W/(m2K) - Siltumcaurlaidības koeficients U stikls <0.6W/(m2K) Loga izmērs 1190x1770mm. 9gab.; 3: m2; 4: 18.9567
4 |  | 2: Logu (L-4) montāža, logi nav verami, logu vēršanās furnitūra nodrošina logu vēršanu 4 stāvokļos, tai skaitā "ziemas vēdināšana" PVC konstrukcijas loga rāmis, krāsa ārpusē - brūna, iekšpusē - balta. Selektīvā stikla pakešu logu bloki: - Siltumcaurlaidības koeficients U rāmis <1.1W/(m2K) - Siltumcaurlaidības koeficients U stikls <0.6W/(m2K) Loga izmērs 1050x1700mm. 9gab.; 3: m2; 4: 16.065
5 |  | 2: Logu (L-5) montāža, logi nav verami, logu vēršanās furnitūra nodrošina logu vēršanu 4 stāvokļos, tai skaitā "ziemas vēdināšana" PVC konstrukcijas loga rāmis, krāsa ārpusē - brūna, iekšpusē - balta. Selektīvā stikla pakešu logu bloki: - Siltumcaurlaidības koeficients U rāmis <1.1W/(m2K) - Siltumcaurlaidības koeficients U stikls <0.6W/(m2K) Loga izmērs 1330x8400mm. 1gab.; 3: m2; 4: 11.172
5 |  | 2: Logu (L-6) montāža. Logi montējami sienas siltinājuma zona. Logi ir verami. Logu vēršanas furnitūra nodrošina logu vēršanu 4 stāvokļos, tai skaitā "ziemas vēdināšana". PVC konstruk Siltumcaurlaidības koeficients U rāmis <1.1W/(m2K) - Siltumcaurlaidības koeficients U stikls <0.6W/(m2K) Loga izmērs 1650x3200mm. 7gab.; 3: m2; 4: 36.96
6 |  | 2: Logu (L-7) montāža, logi nav verami, logu vēršanās furnitūra nodrošina logu vēršanu 4 stāvokļos, tai skaitā "ziemas vēdināšana" PVC konstrukcijas loga rāmis, krāsa ārpusē - brūna, iekšpusē - balta. Selektīvā stikla pakešu logu bloki: - Siltumcaurlaidības koeficients U rāmis <1.1W/(m2K) - Siltumcaurlaidības koeficients U stikls <0.6W/(m2K) Loga izmērs 1940x4420mm. 6gab.; 3: m2; 4: 51.4488
7 |  | 2: Logu (L-8) montāža, logi nav verami, logu vēršanās furnitūra nodrošina logu vēršanu 4 stāvokļos, tai skaitā "ziemas vēdināšana" PVC konstrukcijas loga rāmis, krāsa ārpusē - brūna, iekšpusē - balta. Selektīvā stikla pakešu logu bloki: - Siltumcaurlaidības koeficients U rāmis <1.1W/(m2K) - Siltumcaurlaidības koeficients U stikls <0.6W/(m2K) Loga izmērs 1453x800mm. 1gab.; 3: m2; 4: 1.1624
8 |  | 2: Logu (L-9) montāža, logi nav verami, logu vēršanās furnitūra nodrošina logu vēršanu 4 stāvokļos, tai skaitā "ziemas vēdināšana" PVC konstrukcijas loga rāmis, krāsa ārpusē - brūna, iekšpusē - balta. Selektīvā stikla pakešu logu bloki: - Siltumcaurlaidības koeficients U rāmis <1.1W/(m2K) - Siltumcaurlaidības koeficients U stikls <0.6W/(m2K) Loga izmērs 1350x780mm. 3gab.; 3: m2; 4: 3.159
9 |  | 2: Logu (L-10) montāža, logi nav verami, logu vēršanās furnitūra nodrošina logu vēršanu 4 stāvokļos, tai skaitā "ziemas vēdināšana" PVC konstrukcijas loga rāmis, krāsa ārpusē - brūna, iekšpusē - balta. Selektīvā stikla pakešu logu bloki: - Siltumcaurlaidības koeficients U rāmis <1.1W/(m2K) - Siltumcaurlaidības koeficients U stikls <0.6W/(m2K) Loga izmērs 1480x800mm. 5gab.; 3: m2; 4: 5.92
10 |  | 2: Logu (L-11) montāža, logi nav verami, logu vēršanās furnitūra nodrošina logu vēršanu 4 stāvokļos, tai skaitā "ziemas vēdināšana" PVC konstrukcijas loga rāmis, krāsa ārpusē - brūna, iekšpusē - balta. Selektīvā stikla pakešu logu bloki: - Siltumcaurlaidības koeficients U rāmis <1.1W/(m2K) - Siltumcaurlaidības koeficients U stikls <0.6W/(m2K) Loga izmērs 1320x820mm. 5gab.; 3: m2; 4: 5.412
11 |  | 2: Logu (L-12) montāža, logi nav verami, logu vēršanās furnitūra nodrošina logu vēršanu 4 stāvokļos, tai skaitā "ziemas vēdināšana" PVC konstrukcijas loga rāmis, krāsa ārpusē - brūna, iekšpusē - balta. Selektīvā stikla pakešu logu bloki: - Siltumcaurlaidības koeficients U rāmis <1.1W/(m2K) - Siltumcaurlaidības koeficients U stikls <0.6W/(m2K) Loga izmērs 1300x1500mm. 1gab.; 3: m2; 4: 1.95
12 |  | 2: Logu (L-13) montāža, logi nav verami, logu vēršanās furnitūra nodrošina logu vēršanu 4 stāvokļos, tai skaitā "ziemas vēdināšana" PVC konstrukcijas loga rāmis, krāsa ārpusē - brūna, iekšpusē - balta. Selektīvā stikla pakešu logu bloki: - Siltumcaurlaidības koeficients U rāmis <1.1W/(m2K) - Siltumcaurlaidības koeficients U stikls <0.6W/(m2K) Loga izmērs 1320x820mm. 5gab.; 3: m2; 4: 33.83
13 |  | 2: Logu (L-14) montāža, logi nav verami, logu vēršanās furnitūra nodrošina logu vēršanu 4 stāvokļos, tai skaitā "ziemas vēdināšana" PVC konstrukcijas loga rāmis, krāsa ārpusē - brūna, iekšpusē - balta. Selektīvā stikla pakešu logu bloki: - Siltumcaurlaidības koeficients U rāmis <1.1W/(m2K) - Siltumcaurlaidības koeficients U stikls <0.6W/(m2K) Loga izmērs 1300x1500mm. 1gab.; 3: m2; 4: 8.42
12 |  | 2: Jumta logu montāža, Koka konstrukcijas rāmis. Viens stikla bloks un divi dvēdināšanas bloki ar koka restēm. Loga izmērs 1290x800mm. 6gab.; 3: m2; 4: 6.192
13 |  | 2: Logu bloku stiprināšana ar leņķprofiliem un dībeļenkuriem (65x6gab); 3: gab; 4: 390
14 |  | 2: Paredzēt iekšējo un ārējo palodzi, to uzstādīšana."thermic spacers" tipa pakešu distanceriem un pretvēja-pretkondensāta membrānu pa loga perimetru. Logu ailu iekšēja apdare.
15 |  | 2: Palodžu notekņu ierīkošana no "Ruukki" materiālēm (nomaiņa); 3: m; 4: 107.7
|  | celtniecības puta | balons | 5
16 |  | 2: skārds; 3: m2; 4: 53.85
17 |  | 2: dībelis; 3: gab; 4: 646.2
18 |  | 2: Ailsanu apdare no iekšpuses; 3: m2; 4: 167.54
19 |  | 2: Palodžu uzstadīšana no iekšpūses; 3: m; 4: 110.6
20 |  | 2: Loga stiprināšanas kronšteinu SFS Intec ar stiprinājuma elementiem montāža; 3: kpl; 4: 438
21 |  | 2: DURVIS
22 |  | 2: Durvju bloku demontāža; 3: m2; 4: 36.736
23 |  | 2: Durvju montāža; 3: m2; 4: 36.736
|  | makroflex | gab | 18.368
|  | Siltumnoturīgs alumīja konstrukcijas durvju bloks ar stiklojumu (D-1), krāsa ārpusē - pelēka, iekšpusē - balta. Divas vērtnes. (U durvis < 0.8W/(m2K)m2). Ar dubulto pārfalci un divām blīvējuma gumijām perimetrā. Stikls, caurspīdīgs. Selektīvā stikla pakešu logu bloki: - Siltumcaurlaidības koeficients U rāmis <1.1W/(m2K) - Siltumcaurlaidības koeficients U stikls <0.6W/(m2K) - Ψ speiseris < 0.04W/(m x K)m2 (Thermix) - Ψ install < 0.04W/(m x K) ar izmeru 5080x2350mm | gb | 1
|  | Siltumnoturīgas PVC konstrukcijas durvis (D-2), divas vērtnes. (U durvis < 0.8W/(m2K)m2). Ar dubulto pārfalci un divām blīvējuma gumijām perimetrā. Durvju izmērs precizejams pirms nomaiņas. Durvju montāža. Ar izmeru 1880x2250mm | gb | 1
|  | Siltumnoturīgas aluminija konstrukcijas durvis (D-2*), divas vērtnes. (U durvis < 0.8W/(m2K)m2). Ar dubulto pārfalci un divām blīvējuma gumijām perimetrā. Durvju izmērs precizejams pirms nomaiņas. Durvju montāža. Ar izmeru 1700x2250mm | gb | 1
|  | Siltumnoturīgas aluminija konstrukcijas durvis (D-3), divas vērtnes. (U durvis < 0.8W/(m2K)m2). Ar dubulto pārfalci un divām blīvējuma gumijām perimetrā. Durvju izmērs precizejams pirms nomaiņas. Durvju montāža. Ar izmeru 1650x3195mm | gb | 1
|  | Siltumnoturīgas metāla durvis (D-4 )1020x1940mm, viena vērtne 1gb. (U durvis < 0.8W/(m2K)m2). Ar dubulto pārfalci un divām blīvējuma gumijām perimetrā. Durvju montāža. | gb | 1
|  | Siltumnoturīgas metāla durvis (D-5 )1100x2000mm, viena vērtne 1gb. (U durvis < 0.8W/(m2K)m2). Ar dubulto pārfalci un divām blīvējuma gumijām perimetrā. Durvju montāža. | gb | 1
|  | Siltumnoturīgas metāla durvis (D-6 )1500x3000mm, viena vērtne 1gb. (U durvis < 0.8W/(m2K)m2). Ar dubulto pārfalci un divām blīvējuma gumijām perimetrā. Durvju montāža. | gb | 1
|  | Siltumnoturīgas metāla durvis (D-7 )1100x1900mm, viena vērtne 1gb. (U durvis < 0.8W/(m2K)m2). Ar dubulto pārfalci un divām blīvējuma gumijām perimetrā. Durvju montāža. | gb | 1
|  | Siltumnoturīgas metāla durvis (D-8)1120x1900mm, viena vērtne 1gb. (U durvis < 0.8W/(m2K)m2). Ar dubulto pārfalci un divām blīvējuma gumijām perimetrā. Durvju montāža. | gb | 1
24 |  | 2: bēniņu metāla durvis 800x2000 EI 30; 3: gb; 4: 1
25 |  | 2: Iekšējo durvju ailu malu izlīdzināšana ar Rotbandu, špaktelēšana un slīpēšana, gruntēšana un krāsošana ar tonētu ūdens emulsijas krāsu (iekļaujot visus nepieciešamos pamatmateriālus un palīgmateriālus); 3: m2; 4: 39.19
|  | grunts betonkontakt | kg | 392
|  | špakteļmasa (rotband) | kg | 333
|  | stūris | m | 24
|  | grunts sakret UG vai analogs | l | 3.92
|  | smalkgraudaina špaktele | kg | 94.05
|  | smilšpapīrs | m2 | 1.96
|  | ūdens emulsijas krāsa un grunts | kg | 15.67
|  | palīgmateriāli | kpl | 1
|  | Gaisa apmaiņas zonēšanas koridors uzstādot blīvas durvis starp ēkas koridoru daļām | kpl | 4
|  | Kopā : | EUR | [7 empty] | 0 | 0 | 0 | 0 | 0
Materiālu un būvgružu transporta izdevumi % |  | 13: 0; 15: 0
Tiešās izmaksas kopā : |  | 11: 0; 12: 0; 13: 0; 14: 0; 15: 0
Sastādīja : ___________________ |  | 8: Pārbaudīja : __________________
Sert. Nr. |  | 8: Sert. Nr.

## EL
Lokāla tāme 5
ELEKTROAPGĀDE
(darba veids vai konstruktīvā nosaukums)
Būves nosaukums: |  |  | Kompleksi energoefektivitātes pasākumi Ilūkstes novada pašvaldības ēkās, Ilūkste, Ilūkstes nov.
Objekta nosaukums: |  |  | Ilūkstes kultūras centra ēkas rekonstrukcija Brīvibas iela 12, Ilūkste, Ilūkstes nov.
Būves adrese: |  |  | Brīvības iela 12, Ilūkste, Ilūkstes novads
Pasūtījuma Nr.: |  |  | REM_3012
Komentārs |  | Būvuzņēmējam jāievērtē darba apjomā minēto darbu veikšanai nepieciešamie materiāli un papildus darbi, kas nav minēti šajā sarakstā, bet bez kuriem nebūtu iespējama būvdarbu tehnoloģiski pareiza un esošajiem normatīviem atbilstoša veikšana pilnā apmērā. Darbu apjomu sarakstu skatīt kopā ar rasējumiem un specifikācījām. Gadījumā ja darbu apjomi nesakrīt, par pareiziem jāuzskata rasējumos esošie darbu apjomi. Videi kaitīgie atkritumi jāutilizē atbilstoši Atkritumu apsaimniekošanas likumam.
Tāme sastādīta 2014.gada tirgus cenās, pamatojoties uz AVK daļas rasējumiem. | [11 empty] | Tāmes izmaksas |  | 0
Tāme sastādīta :
3
Nr.p.k. | Kods | Darba nosaukums | Mēra vien. | Daudz. | Vienības izmaksas | [5 empty] | Kopējās izmaksas /EUR/
[5 empty] | laika norma (c/h) | darba samaksas likme (EUR/h) | darba alga (EUR) | materiāli (EUR) | mehānismi (EUR) | Kopā (EUR) | darbietilpība (c/h) | darba alga (EUR) | materiāli (EUR) | mehānismi (EUR) | Summa (EUR)
1 |  | 2 | 3 | 4 | 5 | 6 | 7 | 8 | 9 | 10 | 11 | 12 | 13 | 14 | 15
Esošā apgaismojuma nomaiņa pret diožu tipa apgaismes ķermeņiem ar kustības sensoru vadību energoefektivitātes uzlabošanai
1 |  | 2: PARA CLA60ADV 12W 220-240V E27 FS1 OSRAM; 3: gab.; 4: 135
2 |  | 2: LED tubulārā spuldze PHOTON-L PH-TB8W IP20 G13; 3: gab.; 4: 64
3 |  | 2: LED tubulārā spuldze PHOTON-L PH-TB22W IP20 G13; 3: gab.; 4: 48
4 |  | 2: Sienas prettrieciena gaismeklis ar LED 850 spuldzi 12W, a.p.IP55, ALFA 30-21 12W (GLAMOX) vai analogs; 3: kpl.; 4: 10
Sadalnes un komponentes
5 |  | 2: Esošā sadalnē uzstādīt papildus - automāts C16A, 400V; 3: gb.; 4: 2
6 |  | 2: Esošā sadalnē uzstādīt papildus - automāts C40A, 400V; 3: gb.; 4: 1
7 |  | 2: Esošā sadalnē uzstādīt papildus - automāts C16A, 400V; 3: gb.; 4: 1
8 |  | 2: Esošā sadalnē (siltummezgla telpa) uzstādīt papildus - drošinataju bloks 16A, 400V; 3: gb.; 4: 4
Slēdži
5 |  | 2: Vienpola virsapmetuma hermētisks slēdzis 230V, 10A, IP44; 3: gb.; 4: 4
6 |  | 2: 2-štifta poga ar signālspuldzi; 3: gb.; 4: 4
Kontaktligzdas
7 |  | 2: 1-vietīgs virsapmetuma hermētisks sienas kontakts ar zemējuma nazi 230V, 16A, IP44; 3: gb.; 4: 4
Kabelis
8 |  | 2: Kabelis šķ. 3x1,5 mm2 NYM-J vai analogs; 3: m; 4: 100
9 |  | 2: Kabelis šķ. 3x2,5 mm2 NYM-J vai analogs; 3: m; 4: 135
10 |  | 2: Kabelis šķ. 5x1,5 mm2 NYM-J vai analogs; 3: m; 4: 150
11 |  | 2: Kabelis šķ. 5x2,5 mm2 NYM-J vai analogs; 3: m; 4: 145
12 |  | 2: Kabelis šķ. 5x10 mm2 NYM-J vai analogs; 3: m; 4: 80
13 |  | 2: Kabelis šķ.3x1,5mm² 60 min ugunsizturīgs; 3: m; 4: 230
Plastmasas caurules
14 |  | 2: Viniplasta caurule d=20mm; 3: m; 4: 760
15 |  | 2: Viniplasta caurule d=32mm; 3: m; 4: 80
|  | Kopā : | EUR | [7 empty] | 0 | 0 | 0 | 0 | 0
Materiālu un būvgružu transporta izdevumi % |  | 13: 0; 15: 0
Tiešās izmaksas kopā : |  | 11: 0; 12: 0; 13: 0; 14: 0; 15: 0
Sastādīja : ___________________ |  | 8: Pārbaudīja : __________________
Sert. Nr. |  | 8: Sert. Nr.

## ventil
Lokāla tāme 7
VENTILĀCIJA
(darba veids vai konstruktīvā nosaukums)
Būves nosaukums: |  |  | Kompleksi energoefektivitātes pasākumi Ilūkstes novada pašvaldības ēkās, Ilūkste, Ilūkstes nov.
Objekta nosaukums: |  |  | Ilūkstes kultūras centra ēkas rekonstrukcija Brīvibas iela 12, Ilūkste, Ilūkstes nov.
Būves adrese: |  |  | Brīvības iela 12, Ilūkste, Ilūkstes novads
Pasūtījuma Nr.: |  |  | REM_3012
Komentārs |  | Būvuzņēmējam jāievērtē darba apjomā minēto darbu veikšanai nepieciešamie materiāli un papildus darbi, kas nav minēti šajā sarakstā, bet bez kuriem nebūtu iespējama būvdarbu tehnoloģiski pareiza un esošajiem normatīviem atbilstoša veikšana pilnā apmērā. Darbu apjomu sarakstu skatīt kopā ar rasējumiem un specifikācījām. Gadījumā ja darbu apjomi nesakrīt, par pareiziem jāuzskata rasējumos esošie darbu apjomi. Videi kaitīgie atkritumi jāutilizē atbilstoši Atkritumu apsaimniekošanas likumam.
Tāme sastādīta 2014.gada tirgus cenās, pamatojoties uz AVK daļas rasējumiem. | [11 empty] | Tāmes izmaksas
Tāme sastādīta :
Nr.p.k. | Kods | Darba nosaukums | Mēra vien. | Daudz. | Vienības izmaksas | [5 empty] | Kopējās izmaksas /EUR/
[5 empty] | laika norma (c/h) | darba samaksas likme (EUR/h) | darba alga (EUR) | materiāli (EUR) | mehānismi (EUR) | Kopā (EUR) | darbietilpība (c/h) | darba alga (EUR) | materiāli (EUR) | mehānismi (EUR) | Summa (EUR)
1 |  | 2 | 3 | 4 | 5 | 6 | 7 | 8 | 9 | 10 | 11 | 12 | 13 | 14 | 15
Decentralizētas rekuperatīvās ventilācijas sistēmas izveide visā ēka ar siltuma rekuperāciju
|  | PN1 | [7 empty] | 0 | 0 | 0 | 0 | 0 | 0
1 |  | 2: Gaisa apstrādes iekārta ar automātiku 1160/1160 350Pa; 3: k-ts; 4: 1
2 |  | 2: Gaisa vadi; 3: k-ts; 4: 1
3 |  | 2: Fasondaļas; 3: k-ts; 4: 1
4 |  | 2: Trokšņu slāpētāji; 3: gab.; 4: 2
5 |  | 2: Restes; 3: k-ts; 4: 10
6 |  | 2: Ārejas restes; 3: k-ts; 4: 2
7 |  | 2: Droseļvārsti; 3: k-ts; 4: 10
8 |  | 2: Vārsts ar piedziņu; 3: gab.; 4: 2
9 |  | 2: Stiprinajumi; 3: k-ts; 4: 1
10 |  | 2: Ugunsdrošības vārsti; 3: k-ts; 4: 1
11 |  | 2: Akmens vate ar foliju K-LAM 100mm; 3: k-ts; 4: 1
PN2
12 |  | 2: Gaisa apstrādes iekārta ar automātiku 1690/1690 350Pa; 3: k-ts; 4: 1
13 |  | 2: Gaisa vadi; 3: k-ts; 4: 1
14 |  | 2: Fasondaļas; 3: k-ts; 4: 1
15 |  | 2: Trokšņu slāpētāji; 3: gab.; 4: 2
16 |  | 2: Restes; 3: k-ts; 4: 10
17 |  | 2: Ārejas restes; 3: k-ts; 4: 2
18 |  | 2: Droseļvārsti; 3: k-ts; 4: 10
19 |  | 2: Vārsts ar piedziņu; 3: gab.; 4: 2
20 |  | 2: Stiprinajumi; 3: k-ts; 4: 1
21 |  | 2: Ugunsdrošības vārsti; 3: k-ts; 4: 1
22 |  | 2: Akmens vate ar foliju K-LAM 100mm; 3: k-ts; 4: 1
PN3
23 |  | 2: Gaisa apstrādes iekārta ar automātiku 8530/8530 450Pa; 3: k-ts; 4: 1
24 |  | 2: Gaisa vadi; 3: k-ts; 4: 1
25 |  | 2: Fasondaļas; 3: k-ts; 4: 1
26 |  | 2: Trokšņu slāpētāji; 3: gab.; 4: 2
27 |  | 2: Restes; 3: k-ts; 4: 20
28 |  | 2: Ārejas restes; 3: k-ts; 4: 2
29 |  | 2: Droseļvārsti; 3: k-ts; 4: 20
30 |  | 2: Vārsts ar piedziņu; 3: gab.; 4: 2
31 |  | 2: Stiprinajumi; 3: k-ts; 4: 1
32 |  | 2: Ugunsdrošības vārsti; 3: k-ts; 4: 1
33 |  | 2: Akmens vate ar foliju K-LAM 100mm; 3: k-ts; 4: 1
PN4
34 |  | 2: Gaisa apstrādes iekārta ar automātiku 1985/1985 350Pa; 3: k-ts; 4: 1
35 |  | 2: Gaisa vadi; 3: k-ts; 4: 1
36 |  | 2: Fasondaļas; 3: k-ts; 4: 1
37 |  | 2: Trokšņu slāpētāji; 3: gab.; 4: 2
38 |  | 2: Restes; 3: k-ts; 4: 10
39 |  | 2: Ārejas restes; 3: k-ts; 4: 2
40 |  | 2: Droseļvārsti; 3: k-ts; 4: 10
41 |  | 2: Vārsts ar piedziņu; 3: gab.; 4: 2
42 |  | 2: Stiprinajumi; 3: k-ts; 4: 1
43 |  | 2: Ugunsdrošības vārsti; 3: k-ts; 4: 1
44 |  | 2: Akmens vate ar foliju K-LAM 100mm; 3: k-ts; 4: 1
45 |  | 2: Gaisavadu pieslegums pie esošiem difuzoram; 3: kpl; 4: 1
Ventkamera Nr. 1
46 |  | 2: Stārpsienu apšūšana ar ģipškartona plāksnēm pa metāla karkasu (ugunsdrošīgs) 2. slānis; 3: m2; 4: 41.7
|  | m/karkas | m2 | 42.951
|  | dībelis | gb | 83.4
|  | GKF | m2 | 171.804
|  | skrūves | gb | 1459.5
|  | "Uniflot" | kg | 33.36
|  | šuvju siets | m | 62.55
47 |  | 2: Ģipškartona plākšņu piekarto griestu ierīkošana: ugunsdroš rīģipsis (2 slāni); 3: m2; 4: 12.1
|  | m/karkas | m2 | 12.463
|  | GKF | m2 | 24.926
|  | izolācija b=100mm | m2 | 12.463
|  | dībelis | gb | 24.2
|  | skrūves | gb | 302.5
|  | "Uniflot" | kg | 9.68
|  | šuvju siets | m | 18.15
48 |  | 2: Rīģipša sienu un griestu sagatavošana apdarei; 3: m2; 4: 95.5
|  | Vetonit LR | kg | 152.8
49 |  | 2: Sienu un griestu krāsošana ar ū/e krāsu; 3: m2; 4: 95.5
|  | krāsa | l | 33.425
50 |  | 2: Metāla durvis 800x2100 EI 60; 3: gb; 4: 1
Ventkamera Nr. 2
51 |  | 2: Stārpsienu apšūšana ar ģipškartona plāksnēm pa metāla karkasu (ugunsdrošīgs) 2. slānis; 3: m2; 4: 54.04
|  | m/karkas | m2 | 55.6612
|  | dībelis | gb | 108.08
|  | GKF | m2 | 222.6448
|  | skrūves | gb | 1891.4
|  | "Uniflot" | kg | 43.232
|  | šuvju siets | m | 81.06
52 |  | 2: Ģipškartona plākšņu piekarto griestu ierīkošana: ugunsdroš rīģipsis (2 slāni); 3: m2; 4: 19.6
|  | m/karkas | m2 | 20.188
|  | GKF | m2 | 40.376
|  | izolācija b=100mm | m2 | 20.188
|  | dībelis | gb | 39.2
|  | skrūves | gb | 490
|  | "Uniflot" | kg | 15.68
|  | šuvju siets | m | 29.4
53 |  | 2: Rīģipša sienu un griestu sagatavošana apdarei; 3: m2; 4: 127.68
|  | Vetonit LR | kg | 204.288
54 |  | 2: Sienu un griestu krāsošana ar ū/e krāsu; 3: m2; 4: 127.68
|  | krāsa | l | 44.688
55 |  | 2: Metāla durvis 800x2100 EI 60; 3: gb; 4: 1
|  | Grīdas | m2 | 19.6
Ventkamera Nr. 3-4
56 |  | 2: Stārpsienu un griestu apšūšana ar ģipškartona plāksnēm pa metāla karkasu (ugunsdrošīgs) 2. slānis; 3: m2; 4: 161.7
|  | m/karkas | m2 | 166.551
|  | dībelis | gb | 323.4
|  | izolācija b=100mm | m2 | 117
|  | GKF | m2 | 528.081
|  | skrūves | gb | 5659.5
|  | "Uniflot" | kg | 129.36
|  | šuvju siets | m | 242.55
57 |  | 2: Rīģipša sienu un griestu sagatavošana apdarei; 3: m2; 4: 161.7
|  | Vetonit LR | kg | 258.72
58 |  | 2: Sienu un griestu krāsošana ar ū/e krāsu; 3: m2; 4: 161.7
|  | krāsa | l | 56.595
59 |  | 2: Metāla durvis 800x2100 EI 60; 3: gb; 4: 2
60 |  | 2: Grīdas; 3: m2; 4: 44.7
|  | Kopā : | EUR | [7 empty] | 0 | 0 | 0 | 0 | 0
Materiālu un būvgružu transporta izdevumi % |  | 13: 0; 15: 0
Tiešās izmaksas kopā : |  | 11: 0; 12: 0; 13: 0; 14: 0; 15: 0
Sastādīja : ___________________ |  | 8: Pārbaudīja : __________________
Sert. Nr. |  | 8: Sert. Nr.

## apkure
Lokāla tāme 8
APKURE
(darba veids vai konstruktīvā nosaukums)
Būves nosaukums: |  |  | Kompleksi energoefektivitātes pasākumi Ilūkstes novada pašvaldības ēkās, Ilūkste, Ilūkstes nov.
Objekta nosaukums: |  |  | Ilūkstes kultūras centra ēkas rekonstrukcija Brīvibas iela 12, Ilūkste, Ilūkstes nov.
Būves adrese: |  |  | Brīvības iela 12, Ilūkste, Ilūkstes novads
Pasūtījuma Nr.: |  |  | REM_3012
Komentārs |  | Būvuzņēmējam jāievērtē darba apjomā minēto darbu veikšanai nepieciešamie materiāli un papildus darbi, kas nav minēti šajā sarakstā, bet bez kuriem nebūtu iespējama būvdarbu tehnoloģiski pareiza un esošajiem normatīviem atbilstoša veikšana pilnā apmērā. Darbu apjomu sarakstu skatīt kopā ar rasējumiem un specifikācījām. Gadījumā ja darbu apjomi nesakrīt, par pareiziem jāuzskata rasējumos esošie darbu apjomi. Videi kaitīgie atkritumi jāutilizē atbilstoši Atkritumu apsaimniekošanas likumam.
Tāme sastādīta 2014.gada tirgus cenās, pamatojoties uz AVK daļas rasējumiem. | [11 empty] | Tāmes izmaksas |  | 0
Tāme sastādīta :
3
Nr.p.k. | Kods | Darba nosaukums | Mēra vien. | Daudz. | Vienības izmaksas | [5 empty] | Kopējās izmaksas /EUR/
[5 empty] | laika norma (c/h) | darba samaksas likme (EUR/h) | darba alga (EUR) | materiāli (EUR) | mehānismi (EUR) | Kopā (EUR) | darbietilpība (c/h) | darba alga (EUR) | materiāli (EUR) | mehānismi (EUR) | Summa (EUR)
1 |  | 2 | 3 | 4 | 5 | 6 | 7 | 8 | 9 | 10 | 11 | 12 | 13 | 14 | 15
1 |  | 2: Maģistrālo cauruļvadu siltumizolācijas sakartošana visa ēka un siltumpunkta; 3: kpl; 4: 1
2 |  | 2: Apkures sistēmas skalošana, balansēšanas vārstu uzstādīšana un balansēšana; 3: kpl; 4: 1
3 |  | 2: Automātisko termoregulējošo ventiļu uzstādīšana uz radiatoriem. Stiebru savienojumu izveide; 3: kpl; 4: 93
|  | Kopā : | EUR | [7 empty] | 0 | 0 | 0 | 0 | 0
Materiālu un būvgružu transporta izdevumi % |  | 13: 0; 15: 0
Tiešās izmaksas kopā : |  | 11: 0; 12: 0; 13: 0; 14: 0; 15: 0
Sastādīja : ___________________ |  | 8: Pārbaudīja : __________________
Sert. Nr. |  | 8: Sert. Nr.