## Sheet1
Pasūtītājs : SIA "ORNAMENTS"
Būves nosaukums: Katlu māja Bebrenes tehnikums
Objekta adrese : Bebrene, Ilūkstes novads
Tāmes izmaksas ar PVN :
|  | KATLU MĀJAS REKONSTRUKCIJA , BEBRENE, Ilūkstes novads | [8 empty] | Darbietilpība cilv/h
[7 empty] | Vienības izmaksas (Ls) |  |  |  |  | Kopā uz visu apjomu (Ls)
Nr. |  |  |  |  | laika | darba | darba |  |  |  | darbietil | darba
p. | kods | darbu un izdevumu nosaukums | mērv. | daudz. | norma | sam. | alga | materiāli | mehan. | Kopā | pība | alga | materiāli | mehan. | Kopā
k. |  |  |  |  | (c/h) | likme |  |  |  |  | (c/h)
1 | " | Biomasas katls Saatotuli STK 495 kW ar pelnu kasti | gab | 1
2 | " | Katla termostats Jumo AT 0-90 C | gab | 1
3 | " | Katla automātiskā tīrīšanas sistēma , 6 sprauslas,2 x 10 ltr. resīveri, kontrolieris | gab | 1
4 | " | Temperatūras sensori- turpgaitas, dūmgāzu | kompl. | 1
5 | " | Biomasas keramiskais deglis 495 kW ar gaisa ventilatoriem - 4 gb., optisko liesmas kontroli, degļa irdinātājmehānismu | kompl. | 1
6 | " | Padeves šneks 190 mm ar reduktoru Nord | kompl. | 1
7 | " | Ultraskaņas līmeņa sensors Microsonic | gab | 2
8 | " | Šneka pretuguns aizsardzības sistēma ar AVTA - 2 gb. | kompl. | 1
9 | " | Katla automātikas vadības sistēma ar skārienjūtīgu displeju,kas vada katla darbību modulācijas režīmā, kļūmju arhīvs, dūmsūkņa vadība, GSM modems | gab | 1
10 | " | Nerūsējošā tērauda dūmsūknis 1,5 kW | gab | 1
11 | " | Pelnu izvākšanas sistēma ar 2 šnekiem | kompl. | 1
12 | " | Hidrostacija grīdas skrēperiem 3 gb. | gab. | 1
13 | " | Hidrošļūtenes 6 gb., eļla | kompl. | 1
14 | " | Hidrocilindrs skrēperim Lmax=9 m | gab | 3
15 | " | Gaisa kompresors 8 bar | kompl. | 1
16 | " | Kustīgie grīdu skrēperi, vadīklas | kompl. | 1
17 |  | Hidrocilindru atbalsti 3 kompl. | gab | 1
18 |  | U-veida korpuss padeves šnekam | kompl. | 1
19 | " | Starpšneks 190 mm ar reduktoru Nord | kompl. | 2
20 | " | Atbalsta siena 6 x3 m ar metāla karkasu | kompl. | 1
21 | " | Skrēperu atbalsta sija, metāla, dubult-T profils | m | 27
22 | " | Ieliekamās detaļas | tn | 0.9
23 | " | Apsildāmā grīda zem skrēperiem | m2 | 35
24 | " | Gaisa pieplūde, nosūce | kompl. | 1
25 | " | Jumta ventilators ar apgriezienu regulatoru šķeldas piegādes telpā | gab | 2
26 | " | Nerūsējošā tērauda dūmvads L=9 m | kompl. | 1
27 | " | Siltuma skaitītājs Siemens Qn=15 m3/h;Qmax=30 m3/h Dn 50 | gab. | 1
28 | " | Katla hidrauliskā apsaiste | kompl. | 1
29 | " | Elektromateriāli | kompl. | 1
30 | " | Palīgmateriāli | kompl. | 1
|  | Kopā tiešās izmaksas Ls : | [9 empty] | 0 | 0 | 0 | 0
Transporta, materiālu sagādes izdevumi Ls :
Kopā bez PVN Ls :
PVN 21% Ls:
Kopā ar PVN Ls:
Sastādīja